## vv 01
Výkaz výmer
Rekonštrukcia ihriska Sídlisko Lúčky 365 m2
PČ | Rozmer 24x15.2 -asfalt-betón so vstupnou bráničkou | Množstvo | Jednotka
| Zameranie polohy, výšky a vytýčenie stavby | 1 | dielo
ZEMNÉ PRÁCE
| Vytýčenie,vyrezanie,vybúranie a vŕtanie otvorov pre stĺpiky oplotenia do hutneného podložia | 1.94 | m3
0,8*0,3*0,3*27
| Vytýčenie, výkop a zrovnanie ryhy pre osadenie obrubníkov a položenie zemnenia do ryhy pre obrubníky | 5.93 | m3
79*0,25*0,3
| Dodávka a Uloženie a zosvorkovanie zemniaceho vodiča Ø 10 mm | 50 | bm
| Vytýčenie,vyrezanie,vybúranie a hĺbenie jám pre osadenie pätiek športového náradia do hutneného a vyrovnaného podložia-2x basketbal,volejbal,tenis,futbal | 2.4 | m3
CENA SPOLU ZEMNÉ PRÁCE:
ZÁKLADY
OSADENIE STĹPIKOV OPLOTENIA:
| Betón B15- C12/15 pre osadenie stĺpikov oplotenia vrátane dopravy. | 1.94 | m3
OSADENIE OBRUBNÍKOV:
| Betón pre osadenie cestných obrubníkov; vrátane dopravy | 3.95 | m3
79*0,2*0,25
| Cestné obrubníky; 80x250x1000mm; vrátane dopravy | 79 | ks
| Osadenie cestných obrubníkov | 79 | ks
| Betón B15- C12/15 pre osadenie pätiek športového náradia volejbal, basketbal.tenis,malý futbal vrátane dopravy | 2.4 | m3
| Osadenie pätiek športového náradia+dodávka PVC rúr M200,volejbal/nohejbal-2*dl.800mm,futbal-4*dl.500mm,basketbal so zašalovaním | 8 | ks
CENA SPOLU ZÁKLADY:
ODVODNENIE
DRENÁŽ ZEMNEJ PLÁNE:
| Vydrenážovanie jestvujúcej asfaltovej plochy prebitím M 35-80mm v rastri 4 diery na m2 | 365 | m2
CENA SPOLU ODVODNENIE:
VODOROVNÉ KONŠTRUKCIE
SKLADBA PODLOŽIA:
| Štrkodrť fr. 0-22mm, vrstva minimálnej hrúbky 100mm; vrátane dopravy | 71 | T
| Rozhrnutie vrstvy podľa leaserového zamerania. | 365 | m2
| Zhutnenie vrstvy valcom /min. hodnota hutnenia je 50MPa/ | 365 | m2
| Štrkodrť fr. 0-4mm, vrstva minimálnej hrúbky 30mm; vrátane dopravy | 22 | T
| Rozhrnutie vrstvy podľa leaserového zamerania. | 365 | m2
| Zhutnenie vrstvy valcom /min. hodnota hutnenia je 50MPa/ | 365 | m2
CENA SPOLU VODOROVNÉ KONŠTRUKCIE:
DODÁVKA A MONTÁŽ GUMOASFALTU:
| GUMOASFALT hr.35mm,relizácia podľa NORMY DIN 18038/6,pomer 50:50mm | 365 | m2
Zloženie:
| Kamenivo 2/4 alebo 4/8mm | 7 | T
| SBR 2/4 alebo 1/3mm | 5.5 | T
| PU lepidlo T144 alebo T154 | 587 | kg
| Montáž šport.povrchu | 365 | m2
CENA SPOLU DODÁVKA A MONTÁŽ GUMOASFALTU:
DODÁVKA A MONTÁŽ PENETRÁCIA:
| PENETRÁCIA | 365 | m2
CENA SPOLU DODÁVKA A MONTÁŽ PENETRÁCIA:
DODÁVKA A MONTÁŽ ŠPORTOVÉHO POVRCHU:
| EPDM povrch hr.11mm,relizácia podľa NORMY DIN 18038/6,farba podľa výberu zákazníka | 365 | m2
Zloženie:
| EPDM 1/4 alebo 1/3mm | 3833 | kg
| PU lepidlo T144 alebo T154 | 587 | kg
| Čiarovanie | 1 | komplet
| Montáž šport.povrchu | 365 | m2
CENA SPOLU DODÁVKA A MONTÁŽ ŠPORTOVÉHO POVRCHU:
DODÁVKA A MONTÁŽ ŠPORTOVÉHO NÁRADIA
FUTBAL:
| Brána futbalová; materiál: hliník; , demotnovateľná-stacionárna | 2 | ks
| Púzdro pre osadenie fut.brány; materiál: hliník | 4 | kus
| Krytka na púzdro pre osadenie fut.brán; materiál:plast/hliník; | 4 | kus
| Sieť na futbalové bránky; materiál:PP; oko:4,5*4,5cm., farba:biela rozmer | 2 | kus
| Montáž športového náradia: futbal | 2 | kus
VOLEJBAL:
| Volejbalové stĺpiky (univerzálne pre volejbal a bedminton); materiál: hliník; výškovo nadstaviteľné; | 1 | set
| Púzdro pre osadenie Volejbalové stĺpiky; materiál: hliník; rozmer | 2 | kus
| Krytka na púzdro pre osadenie Volejbalové stĺpiky; materiál: plast; | 2 | kus
| Sieť volejbalová hr.4mm; farba-biela/čierna., | 1 | kus
| Anténky na volejbal s púzdrom pre uchytenie; materiál: sklolaminát; farba červeno/biela., | 1 | set
| Montáž športového náradia: volejbal | 1 | dielo
TENIS:
| Tenisové/nohejbalové stĺpiky AL, | 1 | komplet
| Púzdro | 2 | ks
| Krytka | 2 | ks
| Sieť tenisové/nohejbalová, hr.4mm | 1 | kus
| Tyčky tenisové pre dvojhru | 2 | kus
| Wimbledon (páska) s úchytom na tenisovú sieť | 1 | kus
| Kocka tenisová-záťažová s úchytom,materiál:hliník.,rozmer | 1 | kus
| Montáž športového náradia: Tenis | 1 | komplet
BASKETBAL:
| Basketbal konštrukcia stacionárna s presklennou doskou ( pružná obruč) | 2 | kus
| Sieťka FE basketbalová do exteriéru | 2 | kus
| Montáž športového náradia: Basketbal | 2 | kus
CENA SPOLU DODÁVKA A MONTÁŽ ŠPORTOVÉHO NÁRADIA:
príprava pre uchytenie stĺpikov oplotenia
CENA SPOLU: